## Rekapitulace stavby
Export Komplet | [27 empty] | 2.0 | ZAMOK |  |  |  |  | False | False | {e2872bd1-edf6-4f4b-b117-01b48ec2978e}
[33 empty] | 0,01 | 21
[33 empty] | 0,01 | 15
|  | REKAPITULACE STAVBY | [17 empty] | v --- níže se nacházejí doplnkové a pomocné údaje k sestavám --- v | [11 empty] | Návod na vyplnění | 0,001
|  | Kód: |  |  |  |  | 202015 | [24 empty] | Měnit lze pouze buňky se žlutým podbarvením! 1) na prvním listu Rekapitulace stavby vyplňte v sestavě a) Souhrnný list - údaje o Uchazeči (přenesou se do ostatních sestav i v jiných listech) b) Rekapitulace objektů - potřebné Ostatní náklady 2) na vybraných listech vyplňte v sestavě a) Krycí list - údaje o Uchazeči, pokud se liší od údajů o Uchazeči na Souhrnném listu (údaje se přenesou do ostatních sestav v daném listu) b) Rekapitulace rozpočtu - potřebné Ostatní náklady c) Celkové náklady za stavbu - ceny u položek - množství, pokud má žluté podbarvení - a v případě potřeby poznámku (ta je ve skrytém sloupci) | 0,01
|  | Stavba: |  |  |  |  | ZT a technologie ČOV DPMP | [25 empty] | 0,01
|  | KSO: | [13 empty] | CC-CZ: | [16 empty] | 0,01
|  | Místo: |  |  |  |  | DP Pardubice | [8 empty] | Datum: |  | 29. 4. 2020 | [14 empty] | 0,01
0,01
|  | Zadavatel: | [13 empty] | IČ: | [16 empty] | 0,01
[16 empty] | DIČ: | [16 empty] | 0,01
0,01
|  | Uchazeč: | [13 empty] | IČ: |  | Vyplň údaj | [14 empty] | 0,01
|  |  | Vyplň údaj | [12 empty] | DIČ: |  | Vyplň údaj | [14 empty] | 0,01
False
|  | Projektant: | [13 empty] | IČ: |  | 02630958 | [14 empty] | False
|  |  | PipeTech Project s.r.o. | [12 empty] | DIČ: |  | CZ02630958 | [14 empty] | True
0,01
|  | Zpracovatel: | [13 empty] | IČ: | [16 empty] | 0,01
[16 empty] | DIČ: | [16 empty] | True
Poznámka:
|  | Cena bez DPH | [13 empty] | 0
[8 empty] | Sazba daně |  |  | Základ daně |  |  |  |  | Výše daně
|  | DPH |  | základní |  |  |  | 21% |  |  | 0 |  |  |  |  | 0
|  |  |  | snížená |  |  |  | 15% |  |  | 0 |  |  |  |  | 0
|  |  |  | zákl. přenesená |  |  |  | 21% |  |  | 0 |  |  |  |  | 0
|  |  |  | sníž. přenesená |  |  |  | 15% |  |  | 0 |  |  |  |  | 0
|  |  |  | nulová |  |  |  | 0% |  |  | 0 |  |  |  |  | 0
|  | Cena s DPH | [6 empty] | v |  |  | CZK |  |  |  | 0
|  | Projektant | [11 empty] | Zpracovatel
|  | Datum a podpis: | [7 empty] | Razítko |  |  |  | Datum a podpis: |  |  | Razítko
|  | Objednavatel | [11 empty] | Uchazeč
|  | Datum a podpis: | [7 empty] | Razítko |  |  |  | Datum a podpis: |  |  | Razítko
REKAPITULACE OBJEKTŮ STAVBY A SOUPISŮ PRACÍ
| Kód: | [6 empty] | 202015
| Stavba: | [6 empty] | ZT a technologie ČOV DPMP
| Místo: | [6 empty] | DP Pardubice | [6 empty] | Datum: |  | 29. 4. 2020
| Zadavatel: | [13 empty] | Projektant: |  | PipeTech Project s.r.o. |  |  | Informatívní údaje z listů zakázek
| Uchazeč: | [13 empty] | Zpracovatel:
| Kód |  |  |  | Popis | [7 empty] | Cena bez DPH [CZK] |  |  |  |  | Cena s DPH [CZK] | Typ | z toho Ostat. náklady [CZK] | DPH [CZK] | Normohodiny [h] | DPH základní [CZK] | DPH snížená [CZK] | DPH základní přenesená [CZK] | DPH snížená přenesená [CZK] | Základna DPH základní | Základna DPH snížená | Základna DPH zákl. přenesená | Základna DPH sníž. přenesená | Základna DPH nulová
| Náklady z rozpočtů | [11 empty] | 0 |  |  |  |  | 0 |  | 0 | 0 | 0 | 0 | 0 | 0 | 0 | 0 | 0 | 0 | 0 | 0 |  | D | 0 |  | IMPORT | {e2872bd1-edf6-4f4b-b117-01b48ec2978e} | {00000000-0000-0000-0000-000000000000}
/ |  | 202015 |  |  |  | ZT a technologie ČOV DPMP | [6 empty] | 0 |  |  |  |  | 0 | STA | 0 | 0 | 0 | 0 | 0 | 0 | 0 | 0 | 0 | 0 | 0 | 0 |  |  | 1 | ###NOINSERT### | IMPORT | {e2872bd1-edf6-4f4b-b117-01b48ec2978e} | {00000000-0000-0000-0000-000000000000}

## 202015 - ZT a technologie...
{e2872bd1-edf6-4f4b-b117-01b48ec2978e}
2
| KRYCÍ LIST SOUPISU PRACÍ | [7 empty] | v --- níže se nacházejí doplnkové a pomocné údaje k sestavám --- v | [8 empty] | False
Stavba:
ZT a technologie ČOV DPMP
| KSO: |  |  |  |  | CC-CZ:
| Místo: |  | DP Pardubice |  |  | Datum: | 29. 4. 2020
| Zadavatel: |  |  |  |  | IČ:
DIČ:
| Uchazeč: |  |  |  |  | IČ: | Vyplň údaj
|  | Vyplň údaj |  |  |  | DIČ: | Vyplň údaj
| Projektant: |  |  |  |  | IČ: | 02630958
|  | PipeTech Project s.r.o. |  |  |  | DIČ: | CZ02630958
| Zpracovatel: |  |  |  |  | IČ:
DIČ:
Poznámka:
| Cena bez DPH | [5 empty] | 0
|  |  | Základ daně |  |  | Sazba daně | Výše daně
| DPH | základní | 0 |  |  | 21% | 0
|  | snížená | 0 |  |  | 15% | 0
|  | zákl. přenesená | 0 |  |  | 21% | 0
|  | sníž. přenesená | 0 |  |  | 15% | 0
|  | nulová | 0 |  |  | 0% | 0
| Cena s DPH |  |  | v | CZK |  | 0
| Projektant |  |  | Zpracovatel
| Datum a podpis: |  | Razítko | Datum a podpis: |  |  | Razítko
| Objednavatel |  |  | Uchazeč
| Datum a podpis: |  | Razítko | Datum a podpis: |  |  | Razítko
REKAPITULACE ČLENĚNÍ SOUPISU PRACÍ
Stavba:
ZT a technologie ČOV DPMP
Místo: |  |  | DP Pardubice |  |  | Datum: | 29. 4. 2020
Zadavatel: | [5 empty] | Projektant: | PipeTech Project s.r.o.
Uchazeč: |  |  | Vyplň údaj |  |  | Zpracovatel:
Kód dílu - Popis | [6 empty] | Cena celkem [CZK]
Náklady ze soupisu prací | [6 empty] | 0 | [11 empty] | -1
| PSV - Práce a dodávky PSV | [5 empty] | 0
| 721 - Zdravotechnika - vnitřní kanalizace | [5 empty] | 0
| 722 - Zdravotechnika - vnitřní vodovod | [5 empty] | 0
| 724 - Zdravotechnika - strojní vybavení | [5 empty] | 0
| 725 - Zdravotechnika - zařizovací předměty | [5 empty] | 0
| HZS - Hodinové zúčtovací sazby | [5 empty] | 0
SOUPIS PRACÍ
Stavba:
ZT a technologie ČOV DPMP
Místo: |  |  | DP Pardubice |  |  | Datum: | 29. 4. 2020
Zadavatel: | [5 empty] | Projektant: | PipeTech Project s.r.o.
Uchazeč: |  |  | Vyplň údaj |  |  | Zpracovatel:
PČ | Typ | Kód | Popis | MJ | Množství | J.cena [CZK] | Cena celkem [CZK] | Cenová soustava |  | DPH | J. Nh [h] | Nh celkem [h] | J. hmotnost [t] | Hmotnost celkem [t] | J. suť [t] | Suť Celkem [t]
Náklady soupisu celkem | [6 empty] | 0 |  |  |  |  | 0 |  | 0.16414 |  | 4.9566 |  | D | -1 | [7 empty] | 0
| D | PSV | Práce a dodávky PSV |  |  |  | 0 |  |  |  |  | 0 |  | 0.16414 |  | 4.9566 | 2 | D | 0 | ROZPOCET | [6 empty] | 0
| D | 721 | Zdravotechnika - vnitřní kanalizace |  |  |  | 0 |  |  |  |  | 0 |  | 0.01279 |  | 0.8206 | 2 | D | 1 | ROZPOCET | [6 empty] | 0
1 | K | 721140.R01 | Demontáž stávajícího potrubí a armatur | m | 55 |  | 0 |  |  | základní |  | 0 | 0 | 0 | 0.01492 | 0.8206 | 16 | K | 2 | ROZPOCET | 0 | 0 | 0 | 0 | 0 | 1 | 0 | 16 | -1474957913
2 | K | 721174042 | Potrubí kanalizační z PP připojovací DN 40 | m | 4 |  | 0 | CS ÚRS 2019 01 |  | základní |  | 0 | 0.00029 | 0.00116 | 0 | 0 | 16 | K | 2 | ROZPOCET | 0 | 0 | 0 | 0 | 0 | 1 | 0 | 16 | 1633750183
3 | K | 721174043 | Potrubí kanalizační z PP připojovací systém DN 50 | m | 15 |  | 0 | CS ÚRS 2017 01 |  | základní |  | 0 | 0.00035 | 0.00525 | 0 | 0 | 16 | K | 2 | ROZPOCET | 0 | 0 | 0 | 0 | 0 | 1 | 0 | 16 | 1947166645
4 | K | 721174045 | Potrubí kanalizační z PP připojovací DN 110 | m | 3 |  | 0 | CS ÚRS 2019 01 |  | základní |  | 0 | 0.00114 | 0.00342 | 0 | 0 | 16 | K | 2 | ROZPOCET | 0 | 0 | 0 | 0 | 0 | 1 | 0 | 16 | 259407434
5 | K | 721194105 | Vyvedení a upevnění odpadních výpustek DN 50 | kus | 2 |  | 0 | CS ÚRS 2017 01 |  | základní |  | 0 | 0 | 0 | 0 | 0 | 16 | K | 2 | ROZPOCET | 0 | 0 | 0 | 0 | 0 | 1 | 0 | 16 | -206600319
6 | K | 721194109 | Vyvedení a upevnění odpadních výpustek DN 100 | kus | 3 |  | 0 | CS ÚRS 2019 01 |  | základní |  | 0 | 0 | 0 | 0 | 0 | 16 | K | 2 | ROZPOCET | 0 | 0 | 0 | 0 | 0 | 1 | 0 | 16 | 539965370
7 | K | 721211422 | Vpusť podlahová se svislým odtokem DN 50/75/110 mřížka nerez 138x138 | kus | 2 |  | 0 | CS ÚRS 2019 01 |  | základní |  | 0 | 0.00148 | 0.00296 | 0 | 0 | 16 | K | 2 | ROZPOCET | 0 | 0 | 0 | 0 | 0 | 1 | 0 | 16 | 274213916
8 | K | 721290111 | Zkouška těsnosti potrubí kanalizace vodou do DN 125 | m | 22 |  | 0 | CS ÚRS 2017 01 |  | základní |  | 0 | 0 | 0 | 0 | 0 | 16 | K | 2 | ROZPOCET | 0 | 0 | 0 | 0 | 0 | 1 | 0 | 16 | 434441985
9 | K | 998721201 | Přesun hmot procentní pro vnitřní kanalizace v objektech v do 6 m | % |  |  | 0 | CS ÚRS 2017 01 |  | základní |  | 0 | 0 | 0 | 0 | 0 | 16 | K | 2 | ROZPOCET | 0 | 0 | 0 | 0 | 0 | 1 | 0 | 16 | -1282110348
| D | 722 | Zdravotechnika - vnitřní vodovod |  |  |  | 0 |  |  |  |  | 0 |  | 0.09631 |  | 0 | 2 | D | 1 | ROZPOCET | [6 empty] | 0
10 | K | 722174002 | Potrubí vodovodní plastové PPR svar polyfuze PN 16 D 20 x 2,8 mm | m | 20 |  | 0 | CS ÚRS 2019 01 |  | základní |  | 0 | 0.00066 | 0.0132 | 0 | 0 | 16 | K | 2 | ROZPOCET | 0 | 0 | 0 | 0 | 0 | 1 | 0 | 16 | -935540994
11 | K | 722174003 | Potrubí vodovodní plastové PPR svar polyfuze PN 16 D 25 x 3,5 mm | m | 55 |  | 0 | CS ÚRS 2019 01 |  | základní |  | 0 | 0.00091 | 0.05005 | 0 | 0 | 16 | K | 2 | ROZPOCET | 0 | 0 | 0 | 0 | 0 | 1 | 0 | 16 | -2003811440
12 | K | 722181231 | Ochrana vodovodního potrubí přilepenými termoizolačními trubicemi z PE tl do 13 mm DN do 22 mm | m | 10 |  | 0 | CS ÚRS 2019 01 |  | základní |  | 0 | 7e-05 | 0.0007 | 0 | 0 | 16 | K | 2 | ROZPOCET | 0 | 0 | 0 | 0 | 0 | 1 | 0 | 16 | -1976969606
13 | K | 722181232 | Ochrana vodovodního potrubí přilepenými termoizolačními trubicemi z PE tl do 13 mm DN do 45 mm | m | 30 |  | 0 | CS ÚRS 2019 01 |  | základní |  | 0 | 9e-05 | 0.0027 | 0 | 0 | 16 | K | 2 | ROZPOCET | 0 | 0 | 0 | 0 | 0 | 1 | 0 | 16 | -1193064103
14 | K | 722181241 | Ochrana vodovodního potrubí přilepenými termoizolačními trubicemi z PE tl do 20 mm DN do 22 mm | m | 10 |  | 0 | CS ÚRS 2019 01 |  | základní |  | 0 | 0.00012 | 0.0012 | 0 | 0 | 16 | K | 2 | ROZPOCET | 0 | 0 | 0 | 0 | 0 | 1 | 0 | 16 | 1614312435
15 | K | 722181242 | Ochrana vodovodního potrubí přilepenými termoizolačními trubicemi z PE tl do 20 mm DN do 45 mm | m | 25 |  | 0 | CS ÚRS 2019 01 |  | základní |  | 0 | 0.00016 | 0.004 | 0 | 0 | 16 | K | 2 | ROZPOCET | 0 | 0 | 0 | 0 | 0 | 1 | 0 | 16 | -988164783
16 | K | 722182012 | Podpůrný žlab, objímky pro potrubí D 25 | m | 30 |  | 0 | CS ÚRS 2019 01 |  | základní |  | 0 | 0.00021 | 0.0063 | 0 | 0 | 16 | K | 2 | ROZPOCET | 0 | 0 | 0 | 0 | 0 | 1 | 0 | 16 | -1546261311
17 | K | 722190401 | Vyvedení a upevnění výpustku do DN 25 | kus | 12 |  | 0 | CS ÚRS 2019 01 |  | základní |  | 0 | 0 | 0 | 0 | 0 | 16 | K | 2 | ROZPOCET | 0 | 0 | 0 | 0 | 0 | 1 | 0 | 16 | -745980705
18 | K | 722220151 | Nástěnka závitová plastová PPR PN 20 DN 16 x G 1/2 | kus | 6 |  | 0 | CS ÚRS 2019 01 |  | základní |  | 0 | 0.00017 | 0.00102 | 0 | 0 | 16 | K | 2 | ROZPOCET | 0 | 0 | 0 | 0 | 0 | 1 | 0 | 16 | -502485847
19 | K | 722220152 | Nástěnka závitová plastová PPR PN 20 DN 20 x G 1/2 | kus | 2 |  | 0 | CS ÚRS 2019 01 |  | základní |  | 0 | 0.00017 | 0.00034 | 0 | 0 | 16 | K | 2 | ROZPOCET | 0 | 0 | 0 | 0 | 0 | 1 | 0 | 16 | -1722235414
20 | K | 722221135 | Ventil výtokový G 3/4 s jedním závitem | soubor | 2 |  | 0 | CS ÚRS 2019 01 |  | základní |  | 0 | 0.0009 | 0.0018 | 0 | 0 | 16 | K | 2 | ROZPOCET | 0 | 0 | 0 | 0 | 0 | 1 | 0 | 16 | -1193812234
21 | K | 722290226 | Zkouška těsnosti vodovodního potrubí závitového do DN 50 | m | 75 |  | 0 | CS ÚRS 2019 01 |  | základní |  | 0 | 0.00019 | 0.01425 | 0 | 0 | 16 | K | 2 | ROZPOCET | 0 | 0 | 0 | 0 | 0 | 1 | 0 | 16 | 552189295
22 | K | 722290234 | Proplach a dezinfekce vodovodního potrubí do DN 80 | m | 75 |  | 0 | CS ÚRS 2019 01 |  | základní |  | 0 | 1e-05 | 0.00075 | 0 | 0 | 16 | K | 2 | ROZPOCET | 0 | 0 | 0 | 0 | 0 | 1 | 0 | 16 | 872148274
23 | K | 998722201 | Přesun hmot procentní pro vnitřní vodovod v objektech v do 6 m | % |  |  | 0 | CS ÚRS 2019 01 |  | základní |  | 0 | 0 | 0 | 0 | 0 | 16 | K | 2 | ROZPOCET | 0 | 0 | 0 | 0 | 0 | 1 | 0 | 16 | 939607564
| D | 724 | Zdravotechnika - strojní vybavení |  |  |  | 0 |  |  |  |  | 0 |  | 0 |  | 4.032 | 2 | D | 1 | ROZPOCET | [6 empty] | 0
24 | K | 724.R01 | D+M Ponorné čerpadlo technologie Q=2 l/s, H=9 m, napájení 400 V dle specifikace technické zprávy | soubor | 1 |  | 0 |  |  | základní |  | 0 | 0 | 0 | 0.192 | 0.192 | 16 | K | 2 | ROZPOCET | 0 | 0 | 0 | 0 | 0 | 1 | 0 | 16 | -80927560
25 | K | 724.R02 | D+M Indukční průtokoměr DN25 PN10, médium technologická voda dle specifikace technické zprávy | soubor | 1 |  | 0 |  |  | základní |  | 0 | 0 | 0 | 0.192 | 0.192 | 16 | K | 2 | ROZPOCET | 0 | 0 | 0 | 0 | 0 | 1 | 0 | 16 | -1576290445
26 | K | 724.R03 | D+M Trubkový flokulátor, zpětná klapka, armatury, vstřikovací ventily zavedené dovnitř pro připojení dávkovacích čerpadel a odběrné místo pro nadávkovanou vodu. Materiálové provedení: rám - AISI 304, potrubí - PVC-U dle specifikace technické zprávy | soubor | 1 |  | 0 |  |  | základní |  | 0 | 0 | 0 | 0.192 | 0.192 | 16 | K | 2 | ROZPOCET | 0 | 0 | 0 | 0 | 0 | 1 | 0 | 16 | 1792753137
27 | K | 724.R04 | D+M Reaktor ČOV Q=2 l/s, s automatickou regeneraci plovoucí filtrační náplně, napájení 400 V, materiál reaktoru: AISI 316 L. dle specifikace technické zprávy | soubor | 1 |  | 0 |  |  | základní |  | 0 | 0 | 0 | 0.192 | 0.192 | 16 | K | 2 | ROZPOCET | 0 | 0 | 0 | 0 | 0 | 1 | 0 | 16 | -1309256999
28 | K | 724.R05 | D+M Dávkovací čerpadlo neutralizace, kapacita 1,4 l/hod při 7 bar, napájení 230 V, dle specifikace technické zprávy | soubor | 1 |  | 0 |  |  | základní |  | 0 | 0 | 0 | 0.192 | 0.192 | 16 | K | 2 | ROZPOCET | 0 | 0 | 0 | 0 | 0 | 1 | 0 | 16 | -2023969026
29 | K | 724.R06 | D+M Dávkovací čerpadlo koagulantu, kapacita 2,5 l/hod při 8 bar, napájení 230 V, dle specifikace technické zprávy | soubor | 1 |  | 0 |  |  | základní |  | 0 | 0 | 0 | 0.192 | 0.192 | 16 | K | 2 | ROZPOCET | 0 | 0 | 0 | 0 | 0 | 1 | 0 | 16 | 1940232309
30 | K | 724.R07 | D+M Dávkovací čerpadlo polymerního flokulantu, kapacita 19 l/hod při 2 bar, napájení 230 V, dle specifikace technické zprávy | soubor | 1 |  | 0 |  |  | základní |  | 0 | 0 | 0 | 0.192 | 0.192 | 16 | K | 2 | ROZPOCET | 0 | 0 | 0 | 0 | 0 | 1 | 0 | 16 | 2106729243
31 | K | 724.R08 | D+M Dávkovací čerpadlo polymerního flokulantu pro kalovou nádrž, kapacita 19 l/hod při 2 bar, napájení 230 V, dle specifikace technické zprávy | soubor | 1 |  | 0 |  |  | základní |  | 0 | 0 | 0 | 0.192 | 0.192 | 16 | K | 2 | ROZPOCET | 0 | 0 | 0 | 0 | 0 | 1 | 0 | 16 | 1145349588
32 | K | 724.R09 | D+M IBC kontejner neutralizace, objem 1 000 l dle specifikace technické zprávy | soubor | 1 |  | 0 |  |  | základní |  | 0 | 0 | 0 | 0.192 | 0.192 | 16 | K | 2 | ROZPOCET | 0 | 0 | 0 | 0 | 0 | 1 | 0 | 16 | 1326382971
33 | K | 724.R10 | D+M IBC kontejner koagulantu, objem 1 000 l dle specifikace technické zprávy | soubor | 1 |  | 0 |  |  | základní |  | 0 | 0 | 0 | 0.192 | 0.192 | 16 | K | 2 | ROZPOCET | 0 | 0 | 0 | 0 | 0 | 1 | 0 | 16 | 81431685
34 | K | 724.R11 | D+M Automatická přípravna polymerního flokulantu dle specifikace technické zprávy | soubor | 1 |  | 0 |  |  | základní |  | 0 | 0 | 0 | 0.192 | 0.192 | 16 | K | 2 | ROZPOCET | 0 | 0 | 0 | 0 | 0 | 1 | 0 | 16 | -2042824248
35 | K | 724.R12 | D+M Záchytbá vana dle specifikace technické zprávy | soubor | 1 |  | 0 |  |  | základní |  | 0 | 0 | 0 | 0.192 | 0.192 | 16 | K | 2 | ROZPOCET | 0 | 0 | 0 | 0 | 0 | 1 | 0 | 16 | 326135823
36 | K | 724.R13 | D+M Šnekové čerpadlo kalu, Q=3 m3/h, H=3 m dle specifikace technické zprávy | soubor | 1 |  | 0 |  |  | základní |  | 0 | 0 | 0 | 0.192 | 0.192 | 16 | K | 2 | ROZPOCET | 0 | 0 | 0 | 0 | 0 | 1 | 0 | 16 | 62070761
37 | K | 724.R14 | D+M Kalová nádrž s míchadlem, objem 4,5 m3, dle specifikace technické zprávy | soubor | 1 |  | 0 |  |  | základní |  | 0 | 0 | 0 | 0.192 | 0.192 | 16 | K | 2 | ROZPOCET | 0 | 0 | 0 | 0 | 0 | 1 | 0 | 16 | 1567645542
38 | K | 724.R15 | D+M Vzduchové membránové čerpadlo kalolisu Q=7,5 m3/h, dle specifikace technické zprávy | soubor | 1 |  | 0 |  |  | základní |  | 0 | 0 | 0 | 0.192 | 0.192 | 16 | K | 2 | ROZPOCET | 0 | 0 | 0 | 0 | 0 | 1 | 0 | 16 | -1343781093
39 | K | 724.R16 | D+M Kalolis komorový, formát desek 400x400 mm, počet desek 21, počet komor 20, filtrační plocha 5,2 m2, materiál desek PP dle specifikace technické zprávy | soubor | 1 |  | 0 |  |  | základní |  | 0 | 0 | 0 | 0.192 | 0.192 | 16 | K | 2 | ROZPOCET | 0 | 0 | 0 | 0 | 0 | 1 | 0 | 16 | 1873820293
40 | K | 724.R17 | D+M Kalový kontejner, objem 0,2 m3, materiál ocel tř.11, povrchová úprava - polyuretanová barva dle specifikace technické zprávy | soubor | 1 |  | 0 |  |  | základní |  | 0 | 0 | 0 | 0.192 | 0.192 | 16 | K | 2 | ROZPOCET | 0 | 0 | 0 | 0 | 0 | 1 | 0 | 16 | 1298143895
41 | K | 724.R18 | D+M Kompresor 300 l/min., přetlak 10 bar, tlaková nádoba 270 l, napájení 400 V dle specifikace technické zprávy | soubor | 1 |  | 0 |  |  | základní |  | 0 | 0 | 0 | 0.192 | 0.192 | 16 | K | 2 | ROZPOCET | 0 | 0 | 0 | 0 | 0 | 1 | 0 | 16 | -725765090
42 | K | 724.R19 | D+M Armatur, potrubí, tvarovek, přírub, spojovacího a kotevního materiálu, konzol vztahujících se k uvedené technologii, které nejsou součástí jednotlivých položek | soubor | 1 |  | 0 |  |  | základní |  | 0 | 0 | 0 | 0.192 | 0.192 | 16 | K | 2 | ROZPOCET | 0 | 0 | 0 | 0 | 0 | 1 | 0 | 16 | -97363665
43 | K | 724.R20 | D+M Elektroinstalace technologie - technologický rozvaděč elektro, instalační materiál, dodávka MaR. | soubor | 1 |  | 0 |  |  | základní |  | 0 | 0 | 0 | 0.192 | 0.192 | 16 | K | 2 | ROZPOCET | 0 | 0 | 0 | 0 | 0 | 1 | 0 | 16 | 340872687
44 | K | 724111.R01 | Demontáž stávající technologie ČOV vč. likvidace | soubor | 1 |  | 0 |  |  | základní |  | 0 | 0 | 0 | 0.192 | 0.192 | 16 | K | 2 | ROZPOCET | 0 | 0 | 0 | 0 | 0 | 1 | 0 | 16 | 1930532541
45 | K | 724590811 | Přemístění vnitrostaveništní demontovaných hmot pro strojní vybavení v objektech výšky do 6 m | t | 3 |  | 0 | CS ÚRS 2017 01 |  | základní |  | 0 | 0 | 0 | 0 | 0 | 16 | K | 2 | ROZPOCET | 0 | 0 | 0 | 0 | 0 | 1 | 0 | 16 | -1353761736
| D | 725 | Zdravotechnika - zařizovací předměty |  |  |  | 0 |  |  |  |  | 0 |  | 0.05504 |  | 0.104 | 2 | D | 1 | ROZPOCET | [6 empty] | 0
46 | K | 725111132 | Splachovač nádržkový plastový nízkopoložený nebo vysokopoložený | soubor | 1 |  | 0 | CS ÚRS 2019 01 |  | základní |  | 0 | 0.00382 | 0.00382 | 0 | 0 | 16 | K | 2 | ROZPOCET | 0 | 0 | 0 | 0 | 0 | 1 | 0 | 16 | 268393647
47 | K | 725211602 | Umyvadlo keramické bílé šířky 550 mm bez krytu na sifon připevněné na stěnu šrouby | soubor | 2 |  | 0 | CS ÚRS 2019 01 |  | základní |  | 0 | 0.01497 | 0.02994 | 0 | 0 | 16 | K | 2 | ROZPOCET | 0 | 0 | 0 | 0 | 0 | 1 | 0 | 16 | -1716519986
48 | K | 725331111 | Výlevka bez výtokových armatur keramická se sklopnou plastovou mřížkou 500 mm | soubor | 1 |  | 0 | CS ÚRS 2019 01 |  | základní |  | 0 | 0.0147 | 0.0147 | 0 | 0 | 16 | K | 2 | ROZPOCET | 0 | 0 | 0 | 0 | 0 | 1 | 0 | 16 | -429964045
49 | K | 725821311 | Baterie dřezová nástěnná páková s otáčivým kulatým ústím a délkou ramínka 200 mm | soubor | 2 |  | 0 | CS ÚRS 2019 01 |  | základní |  | 0 | 0.00208 | 0.00416 | 0 | 0 | 16 | K | 2 | ROZPOCET | 0 | 0 | 0 | 0 | 0 | 1 | 0 | 16 | 429373407
50 | K | 725821312 | Baterie dřezová nástěnná páková s otáčivým kulatým ústím a délkou ramínka 300 mm | soubor | 1 |  | 0 | CS ÚRS 2019 01 |  | základní |  | 0 | 0.00196 | 0.00196 | 0 | 0 | 16 | K | 2 | ROZPOCET | 0 | 0 | 0 | 0 | 0 | 1 | 0 | 16 | 1296088625
51 | K | 725861102 | Zápachová uzávěrka pro umyvadla DN 40 | kus | 2 |  | 0 | CS ÚRS 2019 01 |  | základní |  | 0 | 0.00023 | 0.00046 | 0 | 0 | 16 | K | 2 | ROZPOCET | 0 | 0 | 0 | 0 | 0 | 1 | 0 | 16 | 676922672
52 | K | 725991.R01 | Montáž podpůrných ocelových konzol pro potrubí DN100 do ŽB zdiva v kanálu | kus | 8 |  | 0 |  |  | základní |  | 0 | 0 | 0 | 0.008 | 0.064 | 16 | K | 2 | ROZPOCET | 0 | 0 | 0 | 0 | 0 | 1 | 0 | 16 | 2127835405
53 | K | 725991811 | Demontáž konzol jednoduchých pro potrubí | kus | 8 |  | 0 | CS ÚRS 2017 01 |  | základní |  | 0 | 0 | 0 | 0.005 | 0.04 | 16 | K | 2 | ROZPOCET | 0 | 0 | 0 | 0 | 0 | 1 | 0 | 16 | -672264194
54 | K | 998725201 | Přesun hmot procentní pro zařizovací předměty v objektech v do 6 m | % |  |  | 0 | CS ÚRS 2017 01 |  | základní |  | 0 | 0 | 0 | 0 | 0 | 16 | K | 2 | ROZPOCET | 0 | 0 | 0 | 0 | 0 | 1 | 0 | 16 | -57706448
55 | K | 998725201 | Přesun hmot procentní pro zařizovací předměty v objektech v do 6 m | % |  |  | 0 | CS ÚRS 2017 01 |  | základní |  | 0 | 0 | 0 | 0 | 0 | 16 | K | 2 | ROZPOCET | 0 | 0 | 0 | 0 | 0 | 1 | 0 | 16 | 240774693
| D | HZS | Hodinové zúčtovací sazby |  |  |  | 0 |  |  |  |  | 0 |  | 0 |  | 0 | 4 | D | 0 | ROZPOCET | [6 empty] | 0
56 | K | HZS2211 | Hodinová zúčtovací sazba instalatér - demontáž stávajících zařízení zdravotechniky | hod | 30 |  | 0 | CS ÚRS 2019 01 |  | základní |  | 0 | 0 | 0 | 0 | 0 | 512 | K | 1 | ROZPOCET | 0 | 0 | 0 | 0 | 0 | 1 | 0 | 512 | -583706708
57 | K | HZS4132 | Jeřábové práce pro vyjmutí stávající ČOV a osazení nové ČOV | hod | 10 |  | 0 | CS ÚRS 2017 01 |  | základní |  | 0 | 0 | 0 | 0 | 0 | 512 | K | 1 | ROZPOCET | 0 | 0 | 0 | 0 | 0 | 1 | 0 | 512 | -176610374