## List1
T A B U L K A č.1 - STRUČNÉ VÝSLEDKY VÝPOČTU ZAŘÍZENÍ | [17 empty] | p. l i s t ů 1 l i s t č. 1
číslo míst nosti | název místnosti | ZADANÉ HODNOTY | [9 empty] | VYPOČTENÉ HODNOTY | [5 empty] | Poznámka
|  | výška m | plocha m2 | tech zátěž kW | počet osob | letní teplota C | zimní teplota C | max.hl hluku dB | výměna h-1 | stupeň.filtrace | relat.vlhkost.% | tepel zátěž kW | OBJEMOVÝ PRŮTOK |  |  |  | výměna h-1
[13 empty] | P Ř Í V O D |  | O D V O D
[13 empty] | m3/h | č.zař. | m3/h | č.zař.
Klimatizované prostory
2.04 | Dispečink | 2.6 | 65.13 |  |  | 26 | 20 | 50 |  |  |  |  | 2x540 | 1-C |  |  |  | 100%cirkulace
[13 empty] | 1080 | 1-C |  |  |  | CELKEM
2.06 | Kancelář, zased. m. | 2.6 | 24.19 |  |  | 26 | 20 | 50 |  |  |  |  | 540 | 1-C |  |  |  | 100%cirkulace
[13 empty] | 540 | 1-C |  |  |  | CELKEM
2.03 | IT místnost | 2.6 | 5.4 |  |  | 26 | 20 | 60 |  |  |  |  | 540 | 2-C |  |  |  | 100%cirkulace
[13 empty] | 540 | 2-C |  |  |  | CELKEM