## Specifikace
| Základní data |  |  | Cena (Kč) bez DPH
č.řádku | popis | jednotka | množs tví | dodávka |  | montáž |  |  | Pozn.
|  |  |  | jedn. | celkem | jedn. | celkem | celkem
1
2 | Rozvaděč R1
3 | Vestavný rozváděč oceloplechový ŠxVxH= 380x1193x100, IP40/20, | ks | 1 | 28000 | 28000 | 7000 | 7000 | 35000
4 | Svodič přepětí TN-S, třída II | ks | 1
5 | Hlavní vypínač, 40A, 3p | ks | 1
6 | Jistič s chráničem charakteristika B, 30mA, 10A, 2p s pom. kontaktem 230V/6A | ks | 4
7 | Jistič s chráničem charakteristika B, 30mA, 16A, 2p | ks | 3
8 | Jistič charakteristika B, vyp. schpnost 10kA, 16A,1p | ks | 18
9 | Jistič charakteristika B, vyp. schpnost 10kA, 10A,1p | ks | 4
10 | Jistič charakteristika C, vyp. schpnost 10kA, 20A,1p | ks | 1
11 | Proudový chránič, 30mA, 40A, 4p | ks | 2
12 | Řadová svorkovnice RSA4 | ks | 12
13 | Montáž rozvodnic do 50kg | ks | 1
14
15 | Rozvaděč R2
16 | Vestavný rozváděč oceloplechový ŠxVxH= 380x1193x100, IP40/20, | ks | 1 | 22000 | 22000 | 5000 | 5000 | 27000
17 | Svodič přepětí TN-S, třída II | ks | 1
18 | Hlavní vypínač, 40A, 3p | ks | 1
19 | Jistič s chráničem charakteristika B, 30mA, 10A, 2p s pom. kontaktem 230V/6A | ks | 3
20 | Jistič s chráničem charakteristika B, 30mA, 16A, 2p | ks | 6
21 | Jistič charakteristika B, vyp. schpnost 10kA, 16A,1p | ks | 5
22 | Řadová svorkovnice RSA4 | ks | 30
23 | Montáž rozvodnic do 50kg | ks | 1
24
25 | Svítidla
26 | A Vestavné LED svítidlo DALI, panel 600x600, 35W, 4000K, IP20, UGR<19, RA80, 230V, vč. příslušenství, vč. rámečku (Např. Modus QPN3A/700 DALI) | ks | 21 | 1500 | 31500 | 100 | 2100 | 33600
27 | B Vestavné LED svítidlo panel 600x600, 28W, 4000K, IP44, 230V, vč. rámečku (Např. Modus US) | ks | 10 | 2000 | 20000 | 100 | 1000 | 21000
28 | A Vestavné LED svítidlo, panel 600x600, 54W, 4000K, IP20, RA80, 230V, vč. příslušenství, vč. rámečku (Např. Modus QPN3A/1050) | ks | 1 | 2300 | 2300 | 155 | 155 | 2455
29 | Nouzové svítidlo přisazené s vlastním zdrojem. 3W, 230V, IP20, T=1hod (Např. Modus Lovato N) | ks | 8 | 3500 | 28000 | 100 | 800 | 28800
30 | Svítidlo pro osvětlení ramen schodiště, nástěnné, LED, IP20, 230V | ks | 1 | 2300 | 2300 | 155 | 155 | 2455
31 | Svítidlo pro osvětlení kuchyňské linky, nástěnné s vlastním vypínačem, LED, 230V, IP 20 | ks | 1 | 2300 | 2300 | 155 | 155 | 2455
32
33 | Elektroinstalační materiál
34 | Zásuvka 2násobná, 230V, 16A, IP20, do krabičky vč. rámečku | ks | 35 | 150 | 5250 | 120 | 4200 | 9450
35 | Zásuvka 2násobná, 230V, 16A, IP20, do krabičky vč. rámečku (hnědá -barevně odlišená) | ks | 10 | 150 | 1500 | 120 | 1200 | 2700
36 | Zásuvka jednonásobná, 230V, 16A, IP20,do krabičky, vč. rámečku | ks | 5
37 | Zásuvka jednonásobná, 230V, 16A, IP20, 45x45 do podlahových ktabic | ks | 20
38 | Vypínač řazení 1, 230V, 10A, IP20, do krabičky vč. rámečku | ks | 2
39 | Vypínač střídavý řazení 6, 230V, 10A, IP20, do krabičky vč. rámečku | ks | 4
40 | Vypínač křížový řazení 7, 230V, 10A, IP20, do krabičky vč. rámečku | ks | 2
41 | Vypínač sériový řazení 5, 230V, 10A, IP20, do krabičky vč. rámečku | ks | 1
42 | Vypínač žaluziový, 230V, IP20 | ks | 5
43 | RF vysílač jednonásobný nástěnný 868MHz vč. rámečku např ABB 3299H-A2198 xx | ks | 2
44 | Přijímač RF s výstupem DALI, vestavný, např. ABB 3299-17308 | ks | 2
45 | Vysílač RF univerzální USB | ks | 1
46 | Vysílač RF jednokanálový, ruční, např. ABB 3299-13908 | ks | 4
47 | Elektroinstalační krabice univerzální, | ks | 130
48
49 | Kabel CYKY-O 4x1,5 - pevně ložený | m | 100
50 | Kabel CYKY-J 3x1,5 - pevně ložený | m | 500
51 | Kabel CYKY-J 3x2,5 - pevně ložený | m | 550
52 | Kabel CYKY-J 5x1,5 - pevně ložený | m | 200
53 | Kabel CYKY-J 3x4 - pevně ložený | m | 50
54 | Kabel CYKY-J 5x4 - pevně ložený | m | 50
55 | Kabel CYKY-J 5x10 - pevně ložený | m | 120
56
57 | Vodič CY6mm² Z-Ž - ochranné pospojování včetně ukončení | m | 100
58 | Vodič CY16mm² Z-Ž - ochranné pospojování včetně ukončení | m | 100
59 | Vodič CY4mm² Z-Ž - ochranné pospojování včetně ukončení | m | 100
60 | Kabelová příchytka univerzální | ks | 300
61
62 | Chránička elektroinstalační ohebná vel. 25 | m | 100
63 | Chránička elektroinstalační ohebná vel. 40 | m | 50
64
65 | Slaboproudé rozvody
66 | Zásuvka komunikační HDMI, vč. krytu, vč. rámečku | ks | 22
67 | HDMI kabel 25m | ks | 2
68 | HDMI kabel 15m | ks | 7
69 | HDMI kabel 10m | ks | 6
70
71 | Podlahový systém
72 | Podlahová krabice přístrojová Kopobox 80 s víkem | ks | 12
73 | Krabice univerzální podlahová KUP 80 | ks | 18
74 | Krabice protahovací podlahová PP 80/K-5 | ks | 6
75 | Přístrojové podložky PP 80/.. | ks | 12
76 | Přístrojové přepážky PKUP | ks | 12
77 | Přístrojový kanál PUK 38x150 S1, 2m | ks | 30
78 | Spojka podlahového kanálu SPUK | ks | 60
79 | Propojovací lanko podlahového kanálu | ks | 60
80
81 | Přístupový systém
82 | Interkom 2N Analog Vario, 3x2 tlačítka | ks | 1
83 | Transformátor 932928 230V/ 8+4V/1A 9902803 | ks | 1
84 | Telefonní kabel vč. koncovek | m | 100
85
86 | Protipožární opatření
87 | Protipožární výplňový blok | ks | 3
88 | Protipožární nátěr | ks | 1
89 | Protipožární malta | ks | 1
90
91 | Hromosvod a uzemnění
92 | Zemnící drát ALMgSi Ø8mm | m | 150
93 | Zemnící drát FeZn Ø10mm | m | 50
94 | Zmenící drát FeZn 30x4 | m | 50
95 | Svorka okapová | ks | 6
96 | Podpěra vedení PV | ks | 100
97 | Podpěra vedení na krytinu | ks | 150
98 | Svorka zkušební SZ | ks | 6
99 | Svorka univerzální SU | ks | 50
100 | Ochranný úhelník OU | ks | 6
101 | Pomocný jímač výšky 1,5m | ks | 4
102 | Hlavní ochranná přípojnice | ks | 1
103
104 | Zemní práce
105 | Výkop rýhy 35/80 | m | 50
106 | Zához rýhy 35/80 | m | 50
107
108 | Vedlejší a rozpočtové náklady
109 | Podružný elektroinstalační materiál (šroubky, vruty, úchyty…), cca 5% z rozpočtové ceny | set | 1
110 | Prořez kabelů | set | 1
111 | Doprava | set | 1
112 | Projektová dokumentace skutečného provedení | set | 1
113 | Zařízení staveniště | set | 1
114 | Lešení (plošina) | set | 1
115 | Koordinace s ostatními profesemi | set | 1
116 | Revize | set | 1
117
118 | CELKEM