## 2. Rozpočet - standard na šířku
ROZPOČET
Stavba: SO 08 Přestavba prostoru dámských šaten na chodbu se zázemím - PB Slovany | Nástavba nového dispečinku nad objektem dispečinku a vestibulu vstupní části administrativní budovy DPMP a.s.
Objekt: Budova č.10 | [5 empty] | Objednatel:
Zhotovitel: Ing. T.Knapp ml.
Datum: 8/2019
P.Č. | KCN | Zařízení.pozice | Popis | MJ | Množství celkem | Cena jednotková | Dodávka | Montáž | Cena celkem | Hmotnost jednotková | Hmotnost celkem
1 | 2 | 3 | 4 | 5 | 6 | 7 | 8 | 9 | 10 | 11 | 12
|  | 1 | Dispečink |  |  |  | 0 | 0 | 0 |  | 167.6
Multi split systém ve složení:
1 |  | 1.1 | Kondenzační jednotka invertor, Qch=8,0 kW, Qt= 9,0 kW, max převýšení 25 m, max délka 1 větve 40 m, max součtová délka potrubí 70m, chladivo R32; garantovaný chod chlazení -10 až 46°C, U=230 V | ks | 1 |  | 0 | 0 | 0 | 71 | 71
(parametry dle tab.č.3 v TZ)
2 |  | 1.2 | Kazetová jednotka, Qch=3,7 kW, Qt=5,0 kW, vč. krycího panelu | ks | 3 |  | 0 | 0 | 0 | 15 | 45
3 |  | 1.2a | Kabelový ovladač s týdením programem | ks | 2 |  | 0 | 0 | 0 | 0 | 0
(parametry dle tab.č.2 v TZ)
4 |  | 1.40 | Potrubí chladiva (svazek)+ sdělovací kabel | bm | 43 |  | 0 | 0 | 0 | 1.2 | 51.6
|  | 2 | IT místnost |  |  |  | 0 | 0 | 0 |  | 62.2
Split systém ve složení:
5 |  | 2.1 | Kondenzační jednotka invertor, Qch=3,6 kW, Qt= 4,0 kW, max převýšení 10 m, max délka větve 20 m, chladivo R32; garantovaný chod chlazení -15 až 46°C, U=230 V | ks | 1 |  | 0 | 0 | 0 | 34 | 34
(parametry dle tab.č.3 v TZ)
6 |  | 2.2 | Kazetová jednotka, Qch=3,6 kW, Qt=4,0 kW, vč. krycího panelu | ks | 1 |  | 0 | 0 | 0 | 15 | 15
7 |  | 2.2a | Kabelový ovladač | ks | 1 |  | 0 | 0 | 0 | 0 | 0
(parametry dle tab.č.2 v TZ)
8 |  | 2.40 | Potrubí chladiva (svazek)+ sdělovací kabel | bm | 11 |  | 0 | 0 | 0 | 1.2 | 13.2
|  | 3 | Montážní materiál |  |  |  | 0 | 0 | 0 |  | 55
9 |  |  | Montážní (závěsy. rámy a konzoly), těsnící a spojovací material | kg | 55 |  | 0 | 0 | 0 | 1 | 55
|  | 4 | Nátěry |  |  |  | 0 | 0 | 0 |  | 3.5
10 |  |  | Nátěr oplechování a konzol - základ + 1x vrchní na montáži | m2 | 5 |  | 0 | 0 | 0 | 0.7 | 3.5
|  | 5 | Přesuny strojů, zařízení a potrubí, přidružené výkony |  |  |  | 0 | 0 | 0 |  | 0
11 |  |  | Přesuny strojů, zařízení a potrubí (1,00 Kč/kg) | kg | 288.3 |  | 0 | 0 | 0 | 0 | 0
12 |  |  | Podíl přidružených výkonů (1,6 % z ceny montáže;min 600 Kč) | kpl | 1 |  | 0 | 0 | 0 | 0 | 0
|  | 6 | Komplexní zkoušky, zaregulování a obsluha |  |  |  | 0 | 0 | 0 |  | 0
10 |  |  | Komplexní vyzkoušení | hod | 15 |  | 0 | 0 | 0 | 0 | 0
11 |  |  | Zaregulování zařízení | hod | 2 |  | 0 | 0 | 0 | 0 | 0
12 |  |  | Zaškolení obsluhy | hod | 10 |  | 0 | 0 | 0 | 0 | 0
|  |  | Celkem |  |  |  | 0 | 0 | 0 |  | 288.3